## B.2 工程项目招标控制价封面(封-2-1)【凉山高新技术产~
| 凉山高新技术产业园区清洁能源标准化厂房建设项目（1-2厂房） |  | 工程
招标控制价
招 标 人: |  | 西昌市英达城市建筑工程有限责任公司
(单位盖章)
封-2

## D 工程计价总说明(表-01)【凉山高新技术产业园区清洁能源~
总 说 明
工程名称：凉山高新技术产业园区清洁能源标准化厂房建设项目（1-2厂房）
一．项目概况 本工程为凉山高新技术产业园区清洁能源标准化厂房建设项目 ，建设地点西昌市经久乡，建设内容主要有：1-1#综合服务楼、1-2#~5#厂房、1-6#门卫室、2-1#研发楼、2-2#厂房、2-3#~4#门卫室建筑装饰工程、安装工程及室外附属工程，不含2号楼钢平台油漆、檩条油漆及防火涂料、厨房区域二次深化设计、光伏、1-2#~5#厂房行车、总平充电桩。具体详工程量清单。 二.招标工程量清单编制依据 2.1 《建设工程工程量清单计价规范》(GB50500－2013)及各专业配套计量规范。 2.2 2020年《四川省建设工程工程量清单计价定额》及相关配套文件。 2.3 本项目设计施工图。 2.4 安全文明施工费按双倍基本费率计取。 2.5 材料设备价格按《四川工程造价信息》2024年第5期（2024年4月份）西昌市信息价计算，信息价没有的按市场价计算（不含税价）。 2.6 人工费调整按照四川省建设工程造价总站关于对各市（州）2020年《四川省建设工程工程量清单计价定额》人工费调整的批复[川建价发〔2023〕35号文计取。 2.7 税金：销项增值税额按9%计取，附加税按0.313%计取；规费：按1档计取；暂列金按5%计取。 2.8 有关的规范、标准、技术资料。 2.9 施工现场实际情况、工程特点。 三. 投标报价注意事项 3.1工程量清单是依据《建设工程工程量清单计价规范》（GB50500-2013）进行编制的。但工程量清单中个别项目计量单位为了便于工程计量与结算改变了计量单位,请投标人报价时注意工程量清单中的计量单位。 3.2本工程所有工程项目的工作内容应包含清单计价规范所列出的工作内容（但不仅限于此），其完整的工作内容应为按照设计图纸、现行的相关施工工艺、技术规范标准、施工质量验收标准和施工规范等要求实施完成该项工程并达到设计和验收规范要求的所有内容。 3.3招投标过程中，当出现招标工程量清单特征描述与设计图纸不符时，投标人应以招标工程量清单的项目特征描述为准，填报投标报价的综合单价；当施工中设计变更与招标工程量清单项目特征描述不一致时，发承包双方应按实际施工的项目特征依据合同约定重新确定综合单价。 3.4招标工程量清单中所列工程量仅作为各投标人投标报价的共同基础，不能作为最终结算与支付的依据。结算工程量以甲方的审计结果为准。 3.5招标人保留取消招标工程量清单中某些项目的权利。投标人须充分考虑此风险，在总价措施项目清单与计价表相应项目中综合考虑，中标后不得以此作为理由提出任何形式的索赔和调整造价。 3.6投标报价说明 3.6.1工程量清单中的每一子目须填入单价或价格，且只允许有一个报价。 3.6.2招标文件中的工程量清单，投标人除填入单价或价格外，不得对工程量清单中的项目编码、项目名称、项目特征、计量单位、工程量等进行任何修改。 3.6.3工程量清单中标价的单价或金额，应包括所需人工费、施工机械使用费、材料费、其他（运杂费、质检费、安装费、缺陷修复费、保险费，以及合同明示或暗示的风险、责任和义务等），以及管理费、利润等。 3.6.4投标人投标报价时对安全文明施工费、规费的报价以招标文件给出的安全文明施工费、规费（计取方式为：按招标人列明的金额计取）报价，不再按费率计算。评标过程中，评标专家不再对安全文明施工费、规费、暂估价（包含材料暂估价、工程设备暂估价、专业工程暂估价）、暂列金、创优质工程奖补偿奖励费进行修正，对不按上述报价的，作否决投标处理。 工程结算时，安全文明施工费以投标人已标价分部分项工程及单价措施项目定额人工费和定额机械费的单价为计费基数，规费以投标人的已标价分部分项工程及单价措施项目定额人工费的单价为计费基数，费率按相关规定调整。但若投标人的已标价分部分项工程及单价措施项目的定额人工费单价、定额机械费单价高于定额规定的分部分项工程及单价措施项目的定额人工费单价、定额机械费单价时，招标人将按定额规定的分部分项工程及单价措施项目定额人工费单价、定额机械费单价调整计费基数。 3.6.5实行工程量清单报价的，由投标人自主报价（国家明文规定不能竞争的价格除外）。工程量清单中载明的项目投标人没有报价的，视为投标人向招标人承诺免费，或其费用视为已分摊在工程量清单中其他相关子目的单价（价格）之中。如中标，中标人应完成工程量清单中的工程量，但招标人不再支付没有填入单价或价格的子目的费用；如果工程量减少或不实施的，按招标控制价相关子目的单价进行扣减。 3.6.6暂列金额的数量及拟用子目的说明： (1)计日工不单独报价，发生时按相关规定执行。 (2)暂列金额在发包人提供的工程量清单中专项列出，并且只能按照招标人的指示使用。 (3)尽管暂列金额列入合同价格，但并不属于承包人所有，也不必然发生。只有按照合同约定实际发生后，才成为承包人的应得金额，纳入合同结算价款中。扣除实际发生金额后的暂列金额仍属于发包人所有。 3.6.7招标工程量清单中的“总价措施项目”是指：为完成工程项目施工，发生于施工准备和施工过程中的技术、生活、安全、环境保护等方面的项目，投标人应根据招标人提供的施工图、现场踏勘的情况、施工组织设计的措施方案和企业自身的情况，精心设计投标施工技术组织措施方案并进行措施费（安全文明施工费除外，安全文明施工费按照3.6.4条报价）报价。中标后投标人不能以招标人或招标人委派的监理工程师对其施工组织设计（施工方案）作出调整性意见而得到另外的支付。 3.6.8本次招标措施项目清单（总价措施项目清单计价表）中的安全文明施工费(即环境保护费、安全施工费、文明施工费和临时设施费)不作为竞争性费用，工程结算时按相关规定及其配套文件计算。除本说明中条款“在进行总价措施项目清单计价表的报价时应特别注意以下几点”约定以外的均按本条执行。若投标人未列或招标人给出但投标人未报价的项目，招标人视为该项措施费用已包含在投标总价中，中标后不予调整。 3.6.8.1在进行总价措施项目清单计价表的报价时应特别注意以下几点： (1)夜间施工增加、 非夜间施工增加、二次搬运、冬雨季施工增加、工程定位复测费：由投标单位自行考虑报价，此项目中标后包干使用。 (2)已完工程及设备保护：已完工程成品保护的特殊要求及原有建筑物的保护等费用由投标人投标报价时综合考虑，此项目中标后包干使用。 (3)投标人认为应增加的其他措施费：投标人认为应增加的其他措施费（基坑支护、降排水除外）由投标人投标报价时综合考虑，中标后包干使用。 3.6.8.2投标人应综合考虑施工中临时停电问题，若遇临时停电，投标人必须及时提供备用电源，不得因停电而延误工期，投标人在报价时应在总价措施项目清单计价表中的措施费中考虑该部分费用，招标人不另外支付。 3.6.9“其他项目”清单 3.6.9.1暂列金额是为招标人在招标工程量清单中暂定并包括在合同价款中的一笔款项。暂列金额由招标人暂列并根据实际情况而决定是否动用。投标人必须按招标人给定的金额计入投标报价总价。 3.7本招标文件及招标工程量清单约定的其它风险。 投标人应认真踏勘现场，以了解工程的具体情况和任何足以影响投标报价的情况，若因投标人忽视或误解而导致的经济和工期索赔，招标人将予以拒绝。 3.8由于招标人所提供的招标工程量清单漏项、设计变更或项目特征不符导致新增项目，综合单价按合同约定方式确定。 3.9其他需说明问题 3.9.1本工程所有清单项目包含《建设工程工程量清单计价规范》(GB50500－2013)及各专业配套计量规范对应清单项目的工作内容，投标人综合考虑相关费用进入综合报价中。 3.9.2材料在采购前应将样品送发包人，经发包人认可进行封样后方可进行采购，投标人应将可能发生的费用自行充分考虑在报价中包干使用。 3.9.3油漆、涂料施工的遍数应按验收标准进行验收合格为准，达不到验收要求，投标人应无条件进行返工至合格为止，发生的费用由投标人自行充分考虑在报价中包干使用。 3.9.4油漆、涂料等装饰材料的颜色以最终设计及发包人认可的颜色为准，投标人投标时，应综合考虑其各种颜色的价格综合报价。中标后，无论最终确定何种颜色，其综合单价均不调整。 3.9.5本工程所有建渣清运、工程材料等运距（包括二次或多次转运）及存放地点，建渣清运的运距，投标时由投标人自行考虑，结算时不因此增减费用。 3.9.6本工程所涉及回填土石方（外借）、回填砂砾石、种植土回（换）填等所需土石方、砂砾石及种植土均由承包人自行考虑购买、装卸、运输（包括二次或多次转运）、堆放、拣底、耙松等费用，均已包含在投标人的综合报价中。 3.9.7本工程所有预留接口（给排水、道路、电气等）清理和处理等费用由投标人自行考虑在报价中，结算不作调整。 3.9.8项目特征只对面层（砖、石材等装饰材料）规格进行描述，对未描述的圆弧、切割等增加的费用由投标人综合考虑在相应项目报价中，结算不作调整。 3.9.9本项目余方弃置按项目总挖方（包括坑、沟槽、大开挖等）减项目总填方（包括场地回填、基础回填、房心回填、灰土回填等，不含种植土）计算，回填取土费用、堆场费用（场外综合考虑）、置换不合格土回填等费用由投标人综合考虑在相应项目报价中，无论现场是否满足堆放要求，结算不作调整。 四、投标报价编制要求 4.1投标报价应是招标文件工程量清单全部工作内容的价格体现，投标人不得低于工程成本报价。 4.2投标报价应由投标人依据招标人提供的招标工程量清单、招标文件、施工图、施工规范等资料，结合施工现场实际情况和投标人自身技术、管理水平、经营状况、机械设备以及编制的施工方案和招标文件的有关要求，及本企业实际情况自行编制确定。 4.3招标工程量清单与计价表中列明的所有需要填写单价和合价的项目，投标人都应填入综合单价和合价，并进行汇总计算。对于没有填入综合单价或合价的项目，其费用应视为已包括在已标价工程量清单的其他项目综合单价或合价中，投标人必须按招标人和监理工程师指令完成已标价工程量清单中未填入综合单价或合价的项目的工作内容，但不能得到结算与支付。 4.4投标报价中的单价和合价全部采用人民币表示。 若投标人投标文件中通过汇总计算的合价出现计算错误，则结算时以不利于投标人的原则进行相应单价或合价的修正。 若投标人投标文件中的材料价格表中的材料价格、需随机抽取评审的材料价格与综合单价分析表中的相应材料价格不一致时，工程结算时以不利于投标人的原则进行相应单价或合价的修正。如主要材料价格表或综合单价分析表中有未填写材料单价的材料，该项材料价格按零价格处理，但由此项材料组成的综合单价的工程量清单项目的工作内容仍应按招标文件及工程量清单的要求完成，但该项材料不能得到结算与支付。 若投标人投标文件中的工程量清单计价表中的综合单价与综合单价分析表中的综合单价不一致时，工程结算时以不利于投标人的原则进行相应单价或合价的修正。 若投标人投标文件中综合单价分析表中的综合单价与分析表中的明细合计不一致时，工程结算时以不利于投标人的原则进行相应单价或合价的修正。如投标人投标文件中工程量清单计价表或综合单价分析表中有未填写综合单价的清单项目，该项项目综合单价按零价格处理，该工程量清单项目的工作内容仍应按招标人及工程量清单的要求完成，但该项目不能得到结算支付。 4.5投标人投标总价应是所有清单报价的单位工程费汇总，不允许采用汇总后优惠、打折的形式，否则其投标报价无效作废标处理。 4.6投标人同一清单项（清单项目名称与项目特征一致，包干使用措施项目清单除外）报价不同时，结算时按不利于投标人原则（同一清单项按低价修正综合单价）处理。 五、特别注意 1.本编制说明与招标文件不一致时以招标文件为准。

## E.2 单项工程招标控制价投标报价汇总表(表-03)带单位造价
单项工程招标控制价汇总表
工程名称：凉山高新技术产业园区清洁能源标准化厂房建设项目（1-2厂房）\1-2#厂房
序号 | 单位工程名称 | 金额(元) | 其中：（元） |  |  | 工程规模 (m 2) | 单位造价 (元)
|  |  | 暂估价 | 安全文明施工费 | 规费
1 | 强电工程 | 625723.01 |  | 8960.78 | 7178.91 | 8295.25 | 75.43 元/平方米
2 | 弱电工程 | 461.15 |  | 9.56 | 8.02 | 8295.25 | 0.06 元/平方米
3 | 消防工程 | 1997.20 |  | 25.32 | 20.14 | 8295.25 | 0.24 元/平方米
4 | 给排水工程 | 60230.16 |  | 1025.92 | 829.52 | 8295.25 | 7.26 元/平方米
合 计 |  | 688411.52 |  | 10021.58 | 8036.59 | - | -

## E.3 单位工程招标控制价投标报价汇总表(表-04-1)一般~
单位工程招标控制价汇总表
（适用于一般计税方法）
工程名称：凉山高新技术产业园区清洁能源标准化厂房建设项目（1-2厂房）\1-2#厂房【强电工程】 |  | 标段：凉山高新技术产业园区清洁能源标准化厂房建设项目
序号 | 汇总内容 | 金 额（元） | 其中:暂估价(元)
1 | 分部分项及单价措施项目 | 556274.39
1.1 | 强电工程 | 71804.21
1.2 | 强电工程 | 468263.27
1.3 | 强电增加 | 16206.91
1.4 | 单价措施项目
2 | 总价措施项目 | 8960.78 | -
2.1 | 其中：安全文明施工费 | 8960.78 | -
3 | 其他项目 |  | -
3.1 | 其中：暂列金额 |  | -
3.2 | 其中：专业工程暂估价 |  | -
3.3 | 其中：计日工 |  | -
3.4 | 其中：总承包服务费 |  | -
4 | 规费 | 7178.91 | -
5 | 创优质工程奖补偿奖励费 |  | -
6 | 税前不含税工程造价 | 572414.08 | -
6.1 | 其中：除税甲供材料（设备）费 |  | -
7 | 销项增值税额 | 51517.27 | -
8 | 附加税 | 1791.66 | -
招标控制价总价合计=税前不含税工程造价+销项增值税额+附加税 |  | 625723.01

## F.1 分部分项工程和单价措施项目清单与计价表(表-08)不~
分部分项工程和单价措施项目清单与计价表
工程名称：凉山高新技术产业园区清洁能源标准化厂房建设项目（1-2厂房）\1-2#厂房【强电工程】 |  |  |  |  | 标段：凉山高新技术产业园区清洁能源标准化厂房建设项目
序号 | 项目编码 | 项目名称 | 项目特征描述 | 计量 单位 | 工程量 | 金额（元）
[6 empty] | 综合单价 | 合价 | 其中
[8 empty] | 定额人工费 | 定额机械费 | 暂估价
1 | 030409005003 | 避雷网 Φ10热镀锌圆钢 | 1.名称： 避雷网 Φ10热镀锌圆钢 2.安装形式：Φ10热镀锌圆钢做接闪带 | m | 747.8 | 32.21 | 24086.64 | 13931.51 | 1159.09
2 | 030409003002 | 避雷引下线 | 1.名称:避雷引下线 2.安装形式:利用所有钢柱作防雷引下线 3.含断接卡制作安装 | m | 462.8 | 2.50 | 1157.00 | 541.48 | 208.26
3 | 030409008004 | 接地测试盒 | 1.名称：接地测试盒 2.做法详详设计 | 个 | 4 | 73.21 | 292.84 | 123.84 | 22.44
4 | 030409004002 | 接地网 | 1.名称：接地网 2.做法：利用基础钢筋作接地体 3.规格：详设计 4.含门窗接地、圈梁与主筋焊接等 | m | 410.06 | 5.63 | 2308.64 | 1131.77 | 422.36
5 | 030409002008 | 热镀锌扁钢 -40*4 | 1.名称;热镀锌扁钢 2.材质:热镀锌扁钢 3.规格:-40*4 4.安装部位：详设计 5.安装形式：综合考虑 | m | 1726.57 | 20.90 | 36085.31 | 16316.09 | 1122.27
6 | 030409002009 | 不锈钢扁钢 -40*4 | 1.名称;不锈钢扁钢 2.材质:不锈钢扁钢 3.规格:-40*4 4.安装部位：详设计 5.安装形式：综合考虑 | m | 48.53 | 24.09 | 1169.09 | 458.61 | 31.54
7 | 030409002010 | 设备接地排 -50*5 | 1.名称;设备接地排 2.材质:热镀锌扁钢 3.规格:-50*5 4.安装部位：详设计 5.安装形式：综合考虑 | m | 275.8 | 23.33 | 6434.41 | 2606.31 | 179.27
8 | 030409008005 | 局部等电位箱 LEB | 1.名称：局部等电位箱 LEB 2.材质：钢制 3.规格：详设计 | 个 | 4 | 33.32 | 133.28 | 33.48
9 | 030409008006 | 总等电位箱 MEB | 1.名称：总等电位箱 MEB 2.材质：钢制 3.规格：详设计 | 台 | 2 | 68.50 | 137.00 | 16.74
10 | 030404017027 | 1-2#厂房配电箱 AP1 | 1.名称:1-2#厂房配电箱 AP1 2.型号:详设计 3.规格:145KW 4.基础形式、材质、规格 :综合考虑 5.接线端子材质、规格 :铜 6.端子板外部接线材质、规格 :焊压铜接线端子 7.安装方式:综合考虑 8.含本体安装及调试、设备间连线、共用接线母排、铜母线安装、开孔、配管、盘柜防火、堵洞、支架制作安装、焊压接线端子、盘柜配线整理、除锈刷油、接地等，综合考虑在综合单价中 | 台 | 1 | 2908.11 | 2908.11 | 153.15
11 | 030404017028 | 1-2#厂房配电箱 AL1 | 1.名称:1-2#厂房配电箱 AL1 2.型号:详设计 3.规格:15KW 4.基础形式、材质、规格 :综合考虑 5.接线端子材质、规格 :铜 6.端子板外部接线材质、规格 :焊压铜接线端子 7.安装方式:综合考虑 8.含本体安装及调试、设备间连线、共用接线母排、铜母线安装、开孔、配管、盘柜防火、堵洞、支架制作安装、焊压接线端子、盘柜配线整理、除锈刷油、接地等，综合考虑在综合单价中 | 台 | 1 | 1255.92 | 1255.92 | 119.25
12 | 030404017029 | 1-2#厂房配电箱 AL2,3 | 1.名称:1-2#厂房配电箱 AL2 2.型号:详设计 3.规格:20KW 4.基础形式、材质、规格 :综合考虑 5.接线端子材质、规格 :铜 6.端子板外部接线材质、规格 :焊压铜接线端子 7.安装方式:综合考虑 8.含本体安装及调试、设备间连线、共用接线母排、铜母线安装、开孔、配管、盘柜防火、堵洞、支架制作安装、焊压接线端子、盘柜配线整理、除锈刷油、接地等，综合考虑在综合单价中 | 台 | 2 | 2166.92 | 4333.84 | 238.50
13 | 030404017030 | 1-2#厂房配电箱 AL4,6 | 1.名称:1-2#厂房配电箱 AL4,6 2.型号:详设计 3.规格:20KW 4.基础形式、材质、规格 :综合考虑 5.接线端子材质、规格 :铜 6.端子板外部接线材质、规格 :焊压铜接线端子 7.安装方式:综合考虑 8.含本体安装及调试、设备间连线、共用接线母排、铜母线安装、开孔、配管、盘柜防火、堵洞、支架制作安装、焊压接线端子、盘柜配线整理、除锈刷油、接地等，综合考虑在综合单价中 | 台 | 2 | 1523.22 | 3046.44 | 238.50
14 | 030404017031 | 1-2#厂房配电箱 AL5 | 1.名称:1-2#厂房配电箱 AL5 2.型号:详设计 3.规格:20KW 4.基础形式、材质、规格 :综合考虑 5.接线端子材质、规格 :铜 6.端子板外部接线材质、规格 :焊压铜接线端子 7.安装方式:综合考虑 8.含本体安装及调试、设备间连线、共用接线母排、铜母线安装、开孔、配管、盘柜防火、堵洞、支架制作安装、焊压接线端子、盘柜配线整理、除锈刷油、接地等，综合考虑在综合单价中 | 台 | 1 | 2166.92 | 2166.92 | 119.25
15 | 030404017032 | 1-2#厂房配电箱 AC-BDSPF | 1.名称:1-2#厂房配电箱 AC-BDSPF 2.型号:详设计 3.规格:1.1KW 4.基础形式、材质、规格 :综合考虑 5.接线端子材质、规格 :铜 6.端子板外部接线材质、规格 :焊压铜接线端子 7.安装方式:综合考虑 8.含本体安装及调试、设备间连线、共用接线母排、铜母线安装、开孔、配管、盘柜防火、堵洞、支架制作安装、焊压接线端子、盘柜配线整理、除锈刷油、接地等，综合考虑在综合单价中 | 台 | 1 | 1255.92 | 1255.92 | 119.25
16 | 030404017033 | 1-2#厂房配电箱 AC-PF | 1.名称:1-2#厂房配电箱 AC-PF 2.型号:详设计 3.规格:0.75KW 4.基础形式、材质、规格 :综合考虑 5.接线端子材质、规格 :铜 6.端子板外部接线材质、规格 :焊压铜接线端子 7.安装方式:综合考虑 8.含本体安装及调试、设备间连线、共用接线母排、铜母线安装、开孔、配管、盘柜防火、堵洞、支架制作安装、焊压接线端子、盘柜配线整理、除锈刷油、接地等，综合考虑在综合单价中 | 台 | 1 | 1255.92 | 1255.92 | 119.25
17 | 030411003013 | 钢制热镀锌线槽 150x100 | 1.名称:钢制热镀锌线槽 2.型号规格:150x100 3.材质：钢制热镀锌 4.附件:含线槽主体、盖板、隔板、弯通、三通、四通及异形弯、连接片、连接螺栓、锁扣、跨接线等所有部件 5.含线槽支撑架、支吊架 6.按要求接地、标识、开孔(含配管开孔)、做防火隔板、防火堵洞、刷防火漆、过伸缩缝、沉降缝处理等 | m | 470.55 | 86.10 | 40514.36 | 12286.06 | 672.89
18 | 030411003014 | 钢制热镀锌桥架 200x100 | 1.名称:钢制热镀锌桥架 2.型号规格:200x100 3.材质：钢制热镀锌 4.附件:含桥架主体、盖板、隔板、弯通、三通、四通及异形弯、连接片、连接螺栓、锁扣、跨接线等所有部件 5.含桥架支撑架、支吊架 6.按要求接地、标识、开孔(含配管开孔)、做防火隔板、防火堵洞、刷防火漆、过伸缩缝、沉降缝处理等 | m | 290.4 | 116.59 | 33857.74 | 8906.57 | 545.95
19 | 030411001019 | 电气配管 SC20 | 1.名称:电气配管 2.材质:镀锌钢管 3.规格:SC20 4.配置形式 :综合考虑 5.接地要求 :专用接地跨接 | m | 3040 | 17.62 | 53564.80 | 15716.80
20 | 030411001021 | 电气配管 SC32 | 1.名称:电气配管 2.材质:镀锌钢管 3.规格:SC32 4.配置形式 :综合考虑 5.接地要求 :专用接地跨接 | m | 99.43 | 29.80 | 2963.01 | 613.48
21 | 030411001022 | 电气配管 SC40 | 1.名称:电气配管 2.材质:镀锌钢管 3.规格:SC40 4.配置形式 :综合考虑 5.接地要求 :专用接地跨接 | m | 88.43 | 37.31 | 3299.32 | 898.45
22 | 030411001024 | 电气配管 SC100 | 1.名称:电气配管 2.材质:镀锌钢管 3.规格:SC100 4.配置形式 :综合考虑 5.接地要求 :专用接地跨接 | m | 4 | 97.38 | 389.52 | 103.60 | 0.84
23 | 030411001025 | 电气配管 RC150 | 1.名称:电气配管 2.材质:水煤气管 3.规格:RC150 4.配置形式 :综合考虑 5.接地要求 :专用接地跨接 | m | 36 | 123.96 | 4462.56 | 1672.20 | 26.64
24 | 030411006005 | 钢制接线盒 | 1.名称：钢制接线盒 2.材质：钢制 3.规格：86H型 4.安装形式：暗装 | 个 | 562 | 8.12 | 4563.44 | 1938.90
25 | 030411004017 | 电气配线 BV-2.5mm2 | 1.名称：电气配线 2.配线形式：综合考虑 3.型号：BV（含双色线） 4.规格：2.5mm2 5.材质：铜芯 6.配线部位：综合 7.配线线制：综合 | m | 1284.39 | 3.46 | 4443.99 | 937.60
26 | 030411004018 | 电气配线 BV-4mm2 | 1.名称：电气配线 2.配线形式：综合考虑 3.型号：BV（含双色线） 4.规格：4mm2 5.材质：铜芯 6.配线部位：综合 7.配线线制：综合 | m | 18196.63 | 5.20 | 94622.48 | 14739.27
27 | 030408001019 | 电力电缆 YJV-0.6/1kV-5x2.5mm2 | 1.名称：电力电缆 2.型号：YJV 3.规格：5x2.5mm2 4.材质：铜芯电缆 5.敷设方式、部位：综合考虑 6.电压等级（kV）：0.6/1kV 7.地形：综合考虑 | m | 86.8 | 20.21 | 1754.23 | 289.04 | 59.02
28 | 030408001018 | 电力电缆 YJV-0.6/1kV-4x95+1x50mm2 | 1.名称：电力电缆 2.型号：YJV 3.规格：4x95+1x50mm2 4.材质：铜芯电缆 5.敷设方式、部位：综合考虑 6.电压等级（kV）：0.6/1kV 7.地形：综合考虑 | m | 14.4 | 275.74 | 3970.66 | 151.34 | 10.66
29 | 030408001020 | 电力电缆 YJV-0.6/1kV-5x10mm2 | 1.名称：电力电缆 2.型号：YJV 3.规格：5x10mm2 4.材质：铜芯电缆 5.敷设方式、部位：综合考虑 6.电压等级（kV）：0.6/1kV 7.地形：综合考虑 | m | 67 | 36.48 | 2444.16 | 223.11 | 45.56
30 | 030408001021 | 电力电缆 YJV-0.6/1kV-5x16mm2 | 1.名称：电力电缆 2.型号：YJV 3.规格：5x16mm2 4.材质：铜芯电缆 5.敷设方式、部位：综合考虑 6.电压等级（kV）：0.6/1kV 7.地形：综合考虑 | m | 762.88 | 67.76 | 51692.75 | 3242.24 | 518.76
31 | 030408006012 | 电力电缆头 4x95+1x50mm2 | 1.名称:电力电缆头 2.型号:按设计 3.规格：4x95+1x50mm2 4.材质、类型：铜、户内热缩式电缆终端头 5.安装部位：室内 6.电压等级（kV）：0.6/1kV | 个 | 2 | 286.08 | 572.16 | 201.00
32 | 030408006013 | 电力电缆头 五芯 ≤10mm2 | 1.名称:电力电缆头 2.型号:按设计 3.规格：五芯 ≤10mm2 4.材质、类型：铜、干包式电缆终端头 5.安装部位：室内 6.电压等级（kV）：0.6/1kV | 个 | 2 | 69.85 | 139.70 | 51.62
33 | 030408006014 | 电力电缆头 5x16mm2 | 1.名称:电力电缆头 2.型号:按设计 3.规格：5x16mm2 4.材质、类型：铜、热缩式电缆终端头 5.安装部位：室内 6.电压等级（kV）：0.6/1kV | 个 | 10 | 108.37 | 1083.70 | 361.20
34 | 030404035009 | 单相二,三孔插座(安全型) | 1.名称:单相二,三孔插座(安全型) 2.型号:250V/10A 3.安装方式：综合考虑 | 个 | 9 | 23.47 | 211.23 | 70.74
35 | 030404034006 | 单联单控翘板开关 | 1.名称：单联单控翘板开关 2.材质：详设计图纸 3.规格：250V/10A 4.安装方式：综合考虑 | 个 | 14 | 17.30 | 242.20 | 89.04
36 | 030404034007 | 双联单控翘板开关 | 1.名称:双联单控翘板开关 2.材质：详设计图纸 3.规格：250V/10A 4.安装方式：综合考虑 | 个 | 1 | 21.51 | 21.51 | 6.36
37 | 030404034008 | 三联单控翘板开关 | 1.名称：三联单控翘板开关 2.材质：详设计图纸 3.规格：250V/10A 4.安装方式：综合考虑 | 个 | 4 | 26.22 | 104.88 | 25.44
38 | 030404034009 | 四联单控翘板开关 | 1.名称：四联单控翘板开关 2.材质：详设计图纸 3.规格：250V/10A 4.安装方式：综合考虑 | 个 | 1 | 33.42 | 33.42 | 7.98
39 | 030412001008 | 室外防水灯(LED) 1*30W | 1.名称：室外防水灯 2.型号：(LED) 1*30W 3.安装形式：综合考虑 4.含灯具安装所需光源、金属软管、灯具附件、焊压接线端子、补刷（喷）油漆、接地等 | 套 | 19 | 152.38 | 2895.22 | 298.11
40 | 030412001009 | 卫生间防水灯(LED) 1*22W | 1.名称：卫生间防水灯 2.型号：(LED) 1*22W 3.安装形式：综合考虑 4.含灯具安装所需光源、金属软管、灯具附件、焊压接线端子、补刷（喷）油漆、接地等 | 套 | 8 | 106.93 | 855.44 | 125.52
41 | 030412004009 | 吸顶筒灯(LED) 1*18W | 1.名称：吸顶筒灯 2.型号：(LED) 1*18W 3.安装形式：综合考虑 4.含灯具安装所需光源、金属软管、灯具附件、焊压接线端子、补刷（喷）油漆、接地等 | 套 | 2 | 48.31 | 96.62 | 28.26
42 | 030412002002 | LED悬挂灯 1*200W | 1.名称：LED悬挂灯 2.型号：1*200W 3.安装形式：综合考虑 4.含灯具安装所需光源、金属软管、灯具附件、焊压接线端子、补刷（喷）油漆、接地等 | 套 | 472 | 291.86 | 137757.92 | 7504.80
43 | 030412005005 | 自带蓄电池双管荧光灯(LED) 2*18W | 1.名称：自带蓄电池双管荧光灯 2.型号：(LED) 2*18W 3.安装形式：综合考虑 4.含灯具安装所需光源、金属软管、吊杆、吊链、灯具附件、焊压接线端子、补刷（喷）油漆、接地等 | 套 | 22 | 138.00 | 3036.00 | 434.94
44 | 030412005006 | 自带蓄电池单管荧光灯(LED) 1*18W | 1.名称：自带蓄电池单管荧光灯 2.型号：(LED) 1*18W 3.安装形式：综合考虑 4.含灯具安装所需光源、金属软管、吊杆、吊链、灯具附件、焊压接线端子、补刷（喷）油漆、接地等 | 套 | 8 | 76.54 | 612.32 | 126.48
45 | 030412005007 | 双管荧光灯(LED) 2*18W | 1.名称：双管荧光灯 2.型号：(LED) 2*18W 3.安装形式：综合考虑 4.含灯具安装所需光源、金属软管、吊杆、吊链、灯具附件、焊压接线端子、补刷（喷）油漆、接地等 | 套 | 2 | 86.47 | 172.94 | 39.54
46 | 031002003015 | 刚性防水套管 DN150 | 1.名称、类型：刚性防水套管 2.材质：钢 3.规格：DN150 4.填料材质：详设计 | 个 | 4 | 415.48 | 1661.92 | 666.36 | 125.64
47 | 030404017034 | 1-2#厂房配电箱 AT-XF | 1.名称:1-2#厂房配电箱 AT-XF 2.型号:详设计 3.规格:50KW 4.基础形式、材质、规格 :综合考虑 5.接线端子材质、规格 :铜 6.端子板外部接线材质、规格 :焊压铜接线端子 7.安装方式:综合考虑 8.含本体安装及调试、设备间连线、共用接线母排、铜母线安装、开孔、配管、盘柜防火、堵洞、支架制作安装、焊压接线端子、盘柜配线整理、除锈刷油、接地等，综合考虑在综合单价中 | 台 | 1 | 5581.11 | 5581.11 | 153.15
48 | 030408001017 | 电力电缆 NH-YJV-0.6/1kV-4x50+1x25mm2 | 1.名称：电力电缆 2.型号：NH-YJV 3.规格：4x50+1x25mm2 4.材质：铜芯电缆 5.敷设方式、部位：综合考虑 6.电压等级（kV）：0.6/1kV 7.地形：综合考虑 | m | 60 | 153.96 | 9237.60 | 435.60 | 40.80
49 | 030411001023 | 电气配管 SC80 | 1.名称:电气配管 2.材质:镀锌钢管 3.规格:SC80 4.配置形式 :综合考虑 5.接地要求 :专用接地跨接 | m | 8 | 75.16 | 601.28 | 196.24 | 1.68
50 | 030408006011 | 电力电缆头 4x50+1x25mm2 | 1.名称:电力电缆头 2.型号:按设计 3.规格：4x50+1x25mm2 4.材质、类型：铜、户内热缩式电缆终端头 5.安装部位：室内 6.电压等级（kV）：0.6/1kV | 个 | 4 | 196.73 | 786.92 | 293.96
51 | 031301017007 | 脚手架搭拆 | 1．搭设方式 ：综合 2．搭设高度：综合 3．脚手架材质：综合 | 项 | 1
合 计 | [6 empty] | 556274.39 | 109101.98 | 5193.67

## G.1 其他项目清单与计价汇总表(表-12)【强电工程】
其他项目清单与计价汇总表
工程名称：凉山高新技术产业园区清洁能源标准化厂房建设项目（1-2厂房）\1-2#厂房【强电工程】 |  | 标段：凉山高新技术产业园区清洁能源标准化厂房建设项目
序号 | 项 目 名 称 | 金额(元) | 结算金额（元） | 备注
1 | 暂列金额
合 计 |  |  | - | -

## G.2 暂列金额明细表(表-12-1)【强电工程】
暂列金额明细表
工程名称：凉山高新技术产业园区清洁能源标准化厂房建设项目（1-2厂房）\1-2#厂房【强电工程】 |  | 标段：凉山高新技术产业园区清洁能源标准化厂房建设项目
序号 | 项目名称 | 计量单位 | 暂定金额(元) | 备注
1 | 暂列金额 | 项
合 计 |  |  |  | -

## G.3 材料(工程设备)暂估单价及调整表(表-12-2)【强~
材料(工程设备)暂估单价及调整表
工程名称：凉山高新技术产业园区清洁能源标准化厂房建设项目（1-2厂房）\1-2#厂房【强电工程】 | [5 empty] | 标段：凉山高新技术产业园区清洁能源标准化厂房建设项目
序号 | 材料(工程设备) 名称、规格、型号 | 计量 单位 | 数量 |  | 暂估(元) |  | 确认(元) |  | 差额±(元) |  | 备注
|  |  | 暂估 | 确认 | 单价 | 合价 | 单价 | 合价 | 单价 | 合价
合计

## G.4 专业工程暂估价表(表-12-3)【强电工程】
专业工程暂估价表
工程名称：凉山高新技术产业园区清洁能源标准化厂房建设项目（1-2厂房）\1-2#厂房【强电工程】 |  |  | 标段：凉山高新技术产业园区清洁能源标准化厂房建设项目
序号 | 工程名称 | 工程内容 | 暂估金额(元) | 结算金额(元) | 差额±（元） | 备注
合 计 |  |  |  | - | - | -

## K.2 承包人提供主要材料和工程设备一览表(表-20)【强电~
承包人提供主要材料和工程设备一览表 （适用造价信息差额调整法）
工程名称：凉山高新技术产业园区清洁能源标准化厂房建设项目（1-2厂房）\1-2#厂房【强电工程】 |  |  |  |  | 标段：凉山高新技术产业园区清洁能源标准化厂房建设项目
序号 | 名称、规格、型号 | 单位 | 数量 | 风险系数% | 基准单价(元) | 投标单价(元) | 发承包人确认单价(元) | 备注
1 | 1-2#厂房配电箱 AC-BDSPF | 台 | 1 |  |  | 1069.20
2 | 1-2#厂房配电箱 AC-PF | 台 | 1 |  |  | 1069.20
3 | 1-2#厂房配电箱 AL1 | 台 | 1 |  |  | 1069.20
4 | 1-2#厂房配电箱 AL2,3 | 台 | 2 |  |  | 1980.20
5 | 1-2#厂房配电箱 AL4,6 | 台 | 2 |  |  | 1336.50
6 | 1-2#厂房配电箱 AL5 | 台 | 1 |  |  | 1980.20
7 | 1-2#厂房配电箱 AP1 | 台 | 1 |  |  | 2673.00
8 | 槽钢 | kg | 514.5 |  |  | 4.026
9 | 角钢 | kg | 205.8 |  |  | 4.17
10 | 镀锌钢管 SC20 | m | 3131.2 |  |  | 8.63
11 | 镀锌钢管 SC32 | m | 102.413 |  |  | 17.47
12 | 镀锌钢管 SC40 | m | 91.083 |  |  | 19.02
13 | 镀锌钢管 SC100 | m | 4.12 |  |  | 53.77
14 | 钢制接线盒 | 个 | 573.24 |  |  | 2.10
15 | 户内热缩式电缆终端头 5x16mm2 | 套 | 10.2 |  |  | 8.50
16 | 单相二,三孔插座(安全型) | 套 | 9.18 |  |  | 10.94
17 | 单联单控翘板开关 | 只 | 14.28 |  |  | 6.90
18 | 双联单控翘板开关 | 只 | 1.02 |  |  | 11.03
19 | 三联单控翘板开关 | 只 | 4.08 |  |  | 15.65
20 | 室外防水灯(LED) 1*30W | 套 | 19.19 |  |  | 125.00
21 | 卫生间防水灯(LED) 1*22W | 套 | 8.08 |  |  | 80.00
22 | 自带蓄电池双管荧光灯(LED) 2*18W | 套 | 22.22 |  |  | 105.50
23 | 双管荧光灯(LED) 2*18W | 套 | 2.02 |  |  | 54.49
24 | 热镀锌圆钢 φ10 | m | 785.19 |  |  | 2.66
25 | 接地测试盒 | 个 | 4 |  |  | 20.00
26 | 热镀锌扁钢 -40*4 | m | 1812.899 |  |  | 6.19
27 | 局部等电位箱 LEB | 个 | 4.02 |  |  | 20.00
28 | 总等电位箱 MEB | 台 | 2.01 |  |  | 55.00
29 | 焊接钢管 | kg | 37.84 |  |  | 7.94
30 | 钢制热镀锌线槽 150x100 | m | 475.256 |  |  | 43.46
31 | 绝缘电线 BV-2.5mm2 | m | 1348.61 |  |  | 2.23
32 | 绝缘电线 BV-4mm2 | m | 19106.462 |  |  | 3.76
33 | 电力电缆 YJV-0.6/1kV-4x95+1x50mm2 | m | 14.544 |  |  | 255.61
34 | 户内热缩式电缆终端头 4x95+1x50mm2 | 套 | 2.04 |  |  | 20.30
35 | 四联单控翘板开关 | 只 | 1.02 |  |  | 19.60
36 | 吸顶筒灯(LED) 1*18W | 套 | 2.02 |  |  | 25.50
37 | 水煤气管 RC150 | m | 37.08 |  |  | 54.50
38 | 电力电缆 YJV-0.6/1kV-5x10mm2 | m | 67.67 |  |  | 29.30
39 | 电力电缆 YJV-0.6/1kV-5x16mm2 | m | 770.509 |  |  | 58.98
40 | 热镀锌扁钢 -50*5 | m | 289.59 |  |  | 8.50
41 | 自带蓄电池单管荧光灯(LED) 1*18W | 套 | 8.08 |  |  | 50.00
42 | 不锈钢扁钢 -40*4 | m | 50.957 |  |  | 9.23
43 | 钢制热镀锌桥架 200x100 | m | 293.304 |  |  | 63.92
44 | LED悬挂灯 1*200W | 套 | 476.72 |  |  | 250.00
45 | 电力电缆 YJV-0.6/1kV-5x2.5mm2 | m | 87.668 |  |  | 13.19
46 | 1-2#厂房配电箱 AT-XF | 台 | 1 |  |  | 5346.00
47 | 电力电缆 NH-YJV-0.6/1kV-4x50+1x25mm2 | m | 60.6 |  |  | 139.91
48 | 镀锌钢管 SC80 | m | 8.24 |  |  | 35.01
49 | 户内热缩式电缆终端头及套管 4x50+1x25mm2 | 套 | 4.08 |  |  | 15.60

## E.3 单位工程招标控制价投标报价汇总表(表-04-1)一~1
单位工程招标控制价汇总表
（适用于一般计税方法）
工程名称：凉山高新技术产业园区清洁能源标准化厂房建设项目（1-2厂房）\1-2#厂房【弱电工程】 |  | 标段：凉山高新技术产业园区清洁能源标准化厂房建设项目
序号 | 汇总内容 | 金 额（元） | 其中:暂估价(元)
1 | 分部分项及单价措施项目 | 404.28
1.1 | 单价措施项目
2 | 总价措施项目 | 9.56 | -
2.1 | 其中：安全文明施工费 | 9.56 | -
3 | 其他项目 |  | -
3.1 | 其中：暂列金额 |  | -
3.2 | 其中：专业工程暂估价 |  | -
3.3 | 其中：计日工 |  | -
3.4 | 其中：总承包服务费 |  | -
4 | 规费 | 8.02 | -
5 | 创优质工程奖补偿奖励费 |  | -
6 | 税前不含税工程造价 | 421.86 | -
6.1 | 其中：除税甲供材料（设备）费 |  | -
7 | 销项增值税额 | 37.97 | -
8 | 附加税 | 1.32 | -
招标控制价总价合计=税前不含税工程造价+销项增值税额+附加税 |  | 461.15

## F.1 分部分项工程和单价措施项目清单与计价表(表-08)~2
分部分项工程和单价措施项目清单与计价表
工程名称：凉山高新技术产业园区清洁能源标准化厂房建设项目（1-2厂房）\1-2#厂房【弱电工程】 |  |  |  |  | 标段：凉山高新技术产业园区清洁能源标准化厂房建设项目
序号 | 项目编码 | 项目名称 | 项目特征描述 | 计量 单位 | 工程量 | 金额（元）
[6 empty] | 综合单价 | 合价 | 其中
[8 empty] | 定额人工费 | 定额机械费 | 暂估价
1 | 030411001030 | 电气配管 RC40 | 1.名称:电气配管 2.材质:水煤气管 3.规格:RC40 4.配置形式 :综合考虑 5.接地要求 :专用接地跨接 | m | 12 | 33.69 | 404.28 | 121.92
2 | 031302007001 | 高层施工增加费 |  | 项
3 | 031301001001 | 吊装加固 |  | 项
4 | 031301002001 | 金属抱杆安装拆除、移位 |  | 项
5 | 031301003001 | 平台铺设、拆除 |  | 项
6 | 031301004001 | 顶升、提升装置 |  | 项
7 | 031301005001 | 大型设备专用机具 |  | 项
8 | 031301006001 | 焊接工艺评定 |  | 项
9 | 031301007001 | 胎（模）具制作、安装、拆除 |  | 项
10 | 031301008001 | 防护棚制作安装拆除 |  | 项
11 | 031301009001 | 特殊地区施工增加 |  | 项
12 | 031301010001 | 安装与生产同时进行施工增加 |  | 项
13 | 031301011001 | 在有害身体健康环境中施工增加 |  | 项
14 | 031301012001 | 工程系统检测、检验 |  | 项
15 | 031301013001 | 设备、管道施工的安全、防冻和焊接保护 |  | 项
16 | 031301014001 | 焦炉烘炉、热态工程 |  | 项
17 | 031301015001 | 管道安拆后的充气保护 |  | 项
18 | 031301016001 | 隧道内施工的通风、供水、供气、供电、照明及通讯设施 |  | 项
19 | 031301017001 | 脚手架搭拆 |  | 项
20 | 031301018001 | 其他措施 |  | 项
合 计 | [6 empty] | 404.28 | 121.92

## G.1 其他项目清单与计价汇总表(表-12)【弱电工程】
其他项目清单与计价汇总表
工程名称：凉山高新技术产业园区清洁能源标准化厂房建设项目（1-2厂房）\1-2#厂房【弱电工程】 |  | 标段：凉山高新技术产业园区清洁能源标准化厂房建设项目
序号 | 项 目 名 称 | 金额(元) | 结算金额（元） | 备注
1 | 暂列金额 |  |  | 明细详见表-12-1
2 | 暂估价
2.1 | 材料(工程设备)暂估价/结算价 | - |  | 明细详见表-12-2
2.2 | 专业工程暂估价/结算价 |  |  | 明细详见表-12-3
3 | 计日工 |  |  | 明细详见表-12-4
4 | 总承包服务费 |  |  | 明细详见表-12-5
合 计 |  |  | - | -

## G.2 暂列金额明细表(表-12-1)【弱电工程】
暂列金额明细表
工程名称：凉山高新技术产业园区清洁能源标准化厂房建设项目（1-2厂房）\1-2#厂房【弱电工程】 |  | 标段：凉山高新技术产业园区清洁能源标准化厂房建设项目
序号 | 项目名称 | 计量单位 | 暂定金额(元) | 备注
1 | 暂列金额 | 项
合 计 |  |  |  | -

## G.3 材料(工程设备)暂估单价及调整表(表-12-2)【弱~
材料(工程设备)暂估单价及调整表
工程名称：凉山高新技术产业园区清洁能源标准化厂房建设项目（1-2厂房）\1-2#厂房【弱电工程】 | [5 empty] | 标段：凉山高新技术产业园区清洁能源标准化厂房建设项目
序号 | 材料(工程设备) 名称、规格、型号 | 计量 单位 | 数量 |  | 暂估(元) |  | 确认(元) |  | 差额±(元) |  | 备注
|  |  | 暂估 | 确认 | 单价 | 合价 | 单价 | 合价 | 单价 | 合价
合计

## G.4 专业工程暂估价表(表-12-3)【弱电工程】
专业工程暂估价表
工程名称：凉山高新技术产业园区清洁能源标准化厂房建设项目（1-2厂房）\1-2#厂房【弱电工程】 |  |  | 标段：凉山高新技术产业园区清洁能源标准化厂房建设项目
序号 | 工程名称 | 工程内容 | 暂估金额(元) | 结算金额(元) | 差额±（元） | 备注
合 计 |  |  |  | - | - | -

## K.2 承包人提供主要材料和工程设备一览表(表-20)【弱电~
承包人提供主要材料和工程设备一览表 （适用造价信息差额调整法）
工程名称：凉山高新技术产业园区清洁能源标准化厂房建设项目（1-2厂房）\1-2#厂房【弱电工程】 |  |  |  |  | 标段：凉山高新技术产业园区清洁能源标准化厂房建设项目
序号 | 名称、规格、型号 | 单位 | 数量 | 风险系数% | 基准单价(元) | 投标单价(元) | 发承包人确认单价(元) | 备注
1 | 水煤气管 RC40 | m | 12.36 |  |  | 15.50

## E.3 单位工程招标控制价投标报价汇总表(表-04-1)一~3
单位工程招标控制价汇总表
（适用于一般计税方法）
工程名称：凉山高新技术产业园区清洁能源标准化厂房建设项目（1-2厂房）\1-2#厂房【消防工程】 |  | 标段：凉山高新技术产业园区清洁能源标准化厂房建设项目
序号 | 汇总内容 | 金 额（元） | 其中:暂估价(元)
1 | 分部分项及单价措施项目 | 1781.59
1.1 | 消防电工程 | 606.42
1.2 | 消防管网工程 | 1169.12
1.3 | 单价措施项目 | 6.05
2 | 总价措施项目 | 25.32 | -
2.1 | 其中：安全文明施工费 | 25.32 | -
3 | 其他项目 |  | -
3.1 | 其中：暂列金额 |  | -
3.2 | 其中：专业工程暂估价 |  | -
3.3 | 其中：计日工 |  | -
3.4 | 其中：总承包服务费 |  | -
4 | 规费 | 20.14 | -
5 | 创优质工程奖补偿奖励费 |  | -
6 | 税前不含税工程造价 | 1827.05 | -
6.1 | 其中：除税甲供材料（设备）费 |  | -
7 | 销项增值税额 | 164.43 | -
8 | 附加税 | 5.72 | -
招标控制价总价合计=税前不含税工程造价+销项增值税额+附加税 |  | 1997.20

## F.1 分部分项工程和单价措施项目清单与计价表(表-08)~4
分部分项工程和单价措施项目清单与计价表
工程名称：凉山高新技术产业园区清洁能源标准化厂房建设项目（1-2厂房）\1-2#厂房【消防工程】 |  |  |  |  | 标段：凉山高新技术产业园区清洁能源标准化厂房建设项目
序号 | 项目编码 | 项目名称 | 项目特征描述 | 计量 单位 | 工程量 | 金额（元）
[6 empty] | 综合单价 | 合价 | 其中
[8 empty] | 定额人工费 | 定额机械费 | 暂估价
1 | 030411001030 | 电气配管 RC40 | 1.名称:电气配管 2.材质:水煤气管 3.规格:RC40 4.配置形式 :综合考虑 5.接地要求 :专用接地跨接 | m | 18 | 33.69 | 606.42 | 182.88
2 | 031001006115 | 钢丝网骨架塑料复合(PE)管 DN150 | 1.安装部位：室外 2.介质：给水 3.材质、规格：钢丝网骨架塑料复合(PE)管 DN150 4.连接形式：电熔连接 5.压力试验及吹、洗设计要求：：满足设计及规范要求 6.警示带形式：：满足设计及规范要求 7.管件包含在综合单价中 | m | 8 | 146.14 | 1169.12 | 121.04 | 16.64
3 | 031301017009 | 脚手架搭拆 | 1.脚手架搭拆综合 | 项 | 1 | 6.05 | 6.05 | 2.12 | 0.30
合 计 | [6 empty] | 1781.59 | 306.04 | 16.94

## G.1 其他项目清单与计价汇总表(表-12)【消防工程】
其他项目清单与计价汇总表
工程名称：凉山高新技术产业园区清洁能源标准化厂房建设项目（1-2厂房）\1-2#厂房【消防工程】 |  | 标段：凉山高新技术产业园区清洁能源标准化厂房建设项目
序号 | 项 目 名 称 | 金额(元) | 结算金额（元） | 备注
1 | 暂列金额 |  |  | 明细详见表-12-1
合 计 |  |  | - | -

## G.2 暂列金额明细表(表-12-1)【消防工程】
暂列金额明细表
工程名称：凉山高新技术产业园区清洁能源标准化厂房建设项目（1-2厂房）\1-2#厂房【消防工程】 |  | 标段：凉山高新技术产业园区清洁能源标准化厂房建设项目
序号 | 项目名称 | 计量单位 | 暂定金额(元) | 备注
1 | 暂列金额 | 项
合 计 |  |  |  | -

## G.3 材料(工程设备)暂估单价及调整表(表-12-2)【消~
材料(工程设备)暂估单价及调整表
工程名称：凉山高新技术产业园区清洁能源标准化厂房建设项目（1-2厂房）\1-2#厂房【消防工程】 | [5 empty] | 标段：凉山高新技术产业园区清洁能源标准化厂房建设项目
序号 | 材料(工程设备) 名称、规格、型号 | 计量 单位 | 数量 |  | 暂估(元) |  | 确认(元) |  | 差额±(元) |  | 备注
|  |  | 暂估 | 确认 | 单价 | 合价 | 单价 | 合价 | 单价 | 合价
合计

## G.4 专业工程暂估价表(表-12-3)【消防工程】
专业工程暂估价表
工程名称：凉山高新技术产业园区清洁能源标准化厂房建设项目（1-2厂房）\1-2#厂房【消防工程】 |  |  | 标段：凉山高新技术产业园区清洁能源标准化厂房建设项目
序号 | 工程名称 | 工程内容 | 暂估金额(元) | 结算金额(元) | 差额±（元） | 备注
合 计 |  |  |  | - | - | -

## K.2 承包人提供主要材料和工程设备一览表(表-20)【消防~
承包人提供主要材料和工程设备一览表 （适用造价信息差额调整法）
工程名称：凉山高新技术产业园区清洁能源标准化厂房建设项目（1-2厂房）\1-2#厂房【消防工程】 |  |  |  |  | 标段：凉山高新技术产业园区清洁能源标准化厂房建设项目
序号 | 名称、规格、型号 | 单位 | 数量 | 风险系数% | 基准单价(元) | 投标单价(元) | 发承包人确认单价(元) | 备注
1 | 水煤气管 RC40 | m | 18.54 |  |  | 15.50
2 | 钢丝网骨架塑料复合(PE)管 DN150 | m | 8.12 |  |  | 102.42
3 | 钢丝网骨架塑料复合(PE)管件 DN150 | 个 | 1.392 |  |  | 107.02

## E.3 单位工程招标控制价投标报价汇总表(表-04-1)一~5
单位工程招标控制价汇总表
（适用于一般计税方法）
工程名称：凉山高新技术产业园区清洁能源标准化厂房建设项目（1-2厂房）\1-2#厂房【给排水工程】 |  | 标段：凉山高新技术产业园区清洁能源标准化厂房建设项目
序号 | 汇总内容 | 金 额（元） | 其中:暂估价(元)
1 | 分部分项及单价措施项目 | 53243.37
1.1 | 给排水工程 | 52618.00
1.2 | 单价措施项目 | 625.37
2 | 总价措施项目 | 1025.92 | -
2.1 | 其中：安全文明施工费 | 1025.92 | -
3 | 其他项目 |  | -
3.1 | 其中：暂列金额 |  | -
3.2 | 其中：专业工程暂估价 |  | -
3.3 | 其中：计日工 |  | -
3.4 | 其中：总承包服务费 |  | -
4 | 规费 | 829.52 | -
5 | 创优质工程奖补偿奖励费 |  | -
6 | 税前不含税工程造价 | 55098.81 | -
6.1 | 其中：除税甲供材料（设备）费 |  | -
7 | 销项增值税额 | 4958.89 | -
8 | 附加税 | 172.46 | -
招标控制价总价合计=税前不含税工程造价+销项增值税额+附加税 |  | 60230.16

## F.1 分部分项工程和单价措施项目清单与计价表(表-08)~6
分部分项工程和单价措施项目清单与计价表
工程名称：凉山高新技术产业园区清洁能源标准化厂房建设项目（1-2厂房）\1-2#厂房【给排水工程】 |  |  |  |  | 标段：凉山高新技术产业园区清洁能源标准化厂房建设项目
序号 | 项目编码 | 项目名称 | 项目特征描述 | 计量 单位 | 工程量 | 金额（元）
[6 empty] | 综合单价 | 合价 | 其中
[8 empty] | 定额人工费 | 定额机械费 | 暂估价
1 | 031001006020 | PP-R冷水管 DN15 | 1.名称：PP-R冷水管 2.材质：PP-R 3.规格：DN15 4.管道壁厚、承压等级：综合考虑 5.安装部位、连接方式：综合考虑 6.含管道及各类管件（含带丝管件）制作安装 7.含管卡、支吊架制作安装、一般穿墙套管、穿楼板套管 8.含压槽、各类预留孔洞、堵洞、打洞、凿槽及恢复，管道标识，水压试验及水冲洗、消毒冲洗 9.其他：满足设计规范、验收规范及现行技术标准要求； | m | 5.99 | 23.15 | 138.67 | 72.78 | 0.60
2 | 031001006021 | PP-R冷水管 DN20 | 1.名称：PP-R冷水管 2.材质：PP-R 3.规格：DN20 4.管道壁厚、承压等级：综合考虑 5.安装部位、连接方式：综合考虑 6.含管道及各类管件（含带丝管件）制作安装 7.含管卡、支吊架制作安装、一般穿墙套管、穿楼板套管 8.含压槽、各类预留孔洞、堵洞、打洞、凿槽及恢复，管道标识，水压试验及水冲洗、消毒冲洗 9.其他：满足设计规范、验收规范及现行技术标准要求； | m | 6.15 | 25.17 | 154.80 | 74.91 | 0.62
3 | 031001006022 | PP-R冷水管 DN25 | 1.名称：PP-R冷水管 2.材质：PP-R 3.规格：DN25 4.管道壁厚、承压等级：综合考虑 5.安装部位、连接方式：综合考虑 6.含管道及各类管件（含带丝管件）制作安装 7.含管卡、支吊架制作安装、一般穿墙套管、穿楼板套管 8.含压槽、各类预留孔洞、堵洞、打洞、凿槽及恢复，管道标识，水压试验及水冲洗、消毒冲洗 9.其他：满足设计规范、验收规范及现行技术标准要求； | m | 63.66 | 31.29 | 1991.92 | 860.05 | 7.00
4 | 031001006023 | PP-R冷水管 DN32 | 1.名称：PP-R冷水管 2.材质：PP-R 3.规格：DN32 4.管道壁厚、承压等级：综合考虑 5.安装部位、连接方式：综合考虑 6.含管道及各类管件（含带丝管件）制作安装 7.含管卡、支吊架制作安装、一般穿墙套管、穿楼板套管 8.含压槽、各类预留孔洞、堵洞、打洞、凿槽及恢复，管道标识，水压试验及水冲洗、消毒冲洗 9.其他：满足设计规范、验收规范及现行技术标准要求； | m | 18.45 | 38.18 | 704.42 | 269.00 | 2.40
5 | 031001006024 | PP-R冷水管 DN40 | 1.名称：PP-R冷水管 2.材质：PP-R 3.规格：DN40 4.管道壁厚、承压等级：综合考虑 5.安装部位、连接方式：综合考虑 6.含管道及各类管件（含带丝管件）制作安装 7.含管卡、支吊架制作安装、一般穿墙套管、穿楼板套管 8.含压槽、各类预留孔洞、堵洞、打洞、凿槽及恢复，管道标识，水压试验及水冲洗、消毒冲洗 9.其他：满足设计规范、验收规范及现行技术标准要求； | m | 1.8 | 47.93 | 86.27 | 29.72 | 0.25
6 | 031001006025 | PP-R冷水管 DN50 | 1.名称：PP-R冷水管 2.材质：PP-R 3.规格：DN50 4.管道壁厚、承压等级：综合考虑 5.安装部位、连接方式：综合考虑 6.含管道及各类管件（含带丝管件）制作安装 7.含管卡、支吊架制作安装、一般穿墙套管、穿楼板套管 8.含压槽、各类预留孔洞、堵洞、打洞、凿槽及恢复，管道标识，水压试验及水冲洗、消毒冲洗 9.其他：满足设计规范、验收规范及现行技术标准要求； | m | 1.18 | 65.03 | 76.74 | 22.41 | 0.19
7 | 031001006026 | PP-R冷水管 DN65 | 1.名称：PP-R冷水管 2.材质：PP-R 3.规格：DN65 4.管道壁厚、承压等级：综合考虑 5.安装部位、连接方式：综合考虑 6.含管道及各类管件（含带丝管件）制作安装 7.含管卡、支吊架制作安装、一般穿墙套管、穿楼板套管 8.含压槽、各类预留孔洞、堵洞、打洞、凿槽及恢复，管道标识，水压试验及水冲洗、消毒冲洗 9.其他：满足设计规范、验收规范及现行技术标准要求； | m | 5.43 | 79.43 | 431.30 | 113.00 | 0.92
8 | 031001007009 | PSP钢塑复合管 DN50 | 1.名称：PSP钢塑复合管 2.介质:给水（冷水/热水综合） 3.规格：DN50，压力等级综合考虑 4.衬塑钢管类型，表面处理工艺及颜色：综合考虑 5.安装部位、连接方式：综合考虑 6.含管道及各类管件、管卡、支架制作安装，各类预留孔洞、堵洞、打洞、凿槽及恢复，管道标识，水压试验及水冲洗 7.一般穿墙套管、穿楼板套管包含在综合单价中 8.其他：满足设计规范、验收规范及现行技术标准要求 | m | 96.92 | 106.20 | 10292.90 | 2836.85 | 94.01
9 | 031001007010 | PSP钢塑复合管 DN65 | 1.名称：PSP钢塑复合管 2.介质:给水（冷水/热水综合） 3.规格：DN65，压力等级综合考虑 4.衬塑钢管类型，表面处理工艺及颜色：综合考虑 5.安装部位、连接方式：综合考虑 6.含管道及各类管件、管卡、支架制作安装，各类预留孔洞、堵洞、打洞、凿槽及恢复，管道标识，水压试验及水冲洗 7.一般穿墙套管、穿楼板套管包含在综合单价中 8.其他：满足设计规范、验收规范及现行技术标准要求 | m | 54.1 | 123.49 | 6680.81 | 1686.30 | 56.81
10 | 031001007011 | PSP钢塑复合管 DN80 | 1.名称：PSP钢塑复合管 2.介质:给水（冷水/热水综合） 3.规格：DN80，压力等级综合考虑 4.衬塑钢管类型，表面处理工艺及颜色：综合考虑 5.安装部位、连接方式：综合考虑 6.含管道及各类管件、管卡、支架制作安装，各类预留孔洞、堵洞、打洞、凿槽及恢复，管道标识，水压试验及水冲洗 7.一般穿墙套管、穿楼板套管包含在综合单价中 8.其他：满足设计规范、验收规范及现行技术标准要求 | m | 3 | 140.67 | 422.01 | 97.41 | 3.75
11 | 031001007012 | PSP钢塑复合管 DN100 | 1.名称：PSP钢塑复合管 2.介质:给水（冷水/热水综合） 3.规格：DN100，压力等级综合考虑 4.衬塑钢管类型，表面处理工艺及颜色：综合考虑 5.安装部位、连接方式：综合考虑 6.含管道及各类管件、管卡、支架制作安装，各类预留孔洞、堵洞、打洞、凿槽及恢复，管道标识，水压试验及水冲洗 7.一般穿墙套管、穿楼板套管包含在综合单价中 8.其他：满足设计规范、验收规范及现行技术标准要求 | m | 41.75 | 243.68 | 10173.64 | 1590.68 | 136.11
12 | 031001006027 | UPVC静音管 d75 | 1.名称：UPVC静音管 d75 2.介质:综合考虑 3.材质、规格：UPVC、d75 4.安装部位、连接方式：综合考虑 5.含管道、各类管件（含H型管件）、止水环、止水节、透气帽、存水弯制作安装，各类预留孔洞、检查口、堵洞、打洞、凿槽及恢复，管道标识，灌水及通球试验 5.包含管道支架、管卡、支架制作安装、一般穿墙套管、穿楼板套管 6.其他：满足设计规范、验收规范及现行技术标准要求 | m | 20.4 | 42.06 | 858.02 | 395.35
13 | 031001006028 | 加厚型UPVC实壁排水管 DN50 | 1.名称：加厚型UPVC实壁排水管 2.介质:综合考虑 3.材质、规格：UPVC、DN50 4.安装部位、连接方式：综合考虑 5.含管道、各类管件（含H型管件）、止水环、止水节、透气帽、存水弯制作安装，各类预留孔洞、检查口、堵洞、打洞、凿槽及恢复，管道标识，灌水及通球试验 5.包含管道支架、管卡、支架制作安装、一般穿墙套管、穿楼板套管 6.其他：满足设计规范、验收规范及现行技术标准要求 | m | 5.48 | 28.57 | 156.56 | 79.30
14 | 031001006029 | 加厚型UPVC实壁排水管 DN75 | 1.名称：加厚型UPVC实壁排水管 2.介质:综合考虑 3.材质、规格：UPVC、DN75 4.安装部位、连接方式：综合考虑 5.含管道、各类管件（含H型管件）、止水环、止水节、透气帽、存水弯制作安装，各类预留孔洞、检查口、堵洞、打洞、凿槽及恢复，管道标识，灌水及通球试验 5.包含管道支架、管卡、支架制作安装、一般穿墙套管、穿楼板套管 6.其他：满足设计规范、验收规范及现行技术标准要求 | m | 19.36 | 43.44 | 841.00 | 375.20
15 | 031001006030 | 加厚型UPVC实壁排水管 DN100 | 1.名称：加厚型UPVC实壁排水管 2.介质:综合考虑 3.材质、规格：UPVC、DN100 4.安装部位、连接方式：综合考虑 5.含管道、各类管件（含H型管件）、止水环、止水节、透气帽、存水弯制作安装，各类预留孔洞、检查口、堵洞、打洞、凿槽及恢复，管道标识，灌水及通球试验 5.包含管道支架、管卡、支架制作安装、一般穿墙套管、穿楼板套管 6.其他：满足设计规范、验收规范及现行技术标准要求 | m | 46.97 | 64.61 | 3034.73 | 1014.55 | 0.47
16 | 031001006031 | 加厚型UPVC实壁排水管 DN150 | 1.名称：加厚型UPVC实壁排水管 2.介质:综合考虑 3.材质、规格：UPVC、DN150 4.安装部位、连接方式：综合考虑 5.含管道、各类管件（含H型管件）、止水环、止水节、透气帽、存水弯制作安装，各类预留孔洞、检查口、堵洞、打洞、凿槽及恢复，管道标识，灌水及通球试验 5.包含管道支架、管卡、支架制作安装、一般穿墙套管、穿楼板套管 6.其他：满足设计规范、验收规范及现行技术标准要求 | m | 8.45 | 95.73 | 808.92 | 260.09 | 6.00
17 | 031003001021 | 截止阀 DN25 | 1.名称：截止阀 2.规格:DN25 3.阀门材质，密封方式、压力等级综合考虑 4.安装部位、连接形式:综合考虑，包含法兰 5.各类连接方式所需的主材、辅材综合考虑 6.其他：满足设计规范、验收规范及现行技术标准要求 | 个 | 6 | 59.44 | 356.64 | 76.32 | 7.38
18 | 031003001022 | 截止阀 DN32 | 1.名称：截止阀 2.规格:DN32 3.阀门材质，密封方式、压力等级综合考虑 4.安装部位、连接形式:综合考虑，包含法兰 5.各类连接方式所需的主材、辅材综合考虑 6.其他：满足设计规范、验收规范及现行技术标准要求 | 个 | 4 | 79.44 | 317.76 | 64.68 | 6.36
19 | 031003001023 | 截止阀 DN50 | 1.名称：截止阀 2.规格:DN50 3.阀门材质，密封方式、压力等级综合考虑 4.安装部位、连接形式:综合考虑，包含法兰 5.各类连接方式所需的主材、辅材综合考虑 6.其他：满足设计规范、验收规范及现行技术标准要求 | 个 | 3 | 151.97 | 455.91 | 93.60 | 7.77
20 | 031003001024 | 闸阀 DN50 | 1.名称：闸阀 2.规格:DN50 3.阀门材质，密封方式、压力等级综合考虑 4.安装部位、连接形式:综合考虑，包含法兰 5.各类连接方式所需的主材、辅材综合考虑 6.其他：满足设计规范、验收规范及现行技术标准要求 | 个 | 2 | 138.55 | 277.10 | 62.40 | 5.18
21 | 031003003011 | 闸阀 DN65 | 1.名称：闸阀 2.规格:DN65 3.闸阀类型：综合考虑 4.闸阀材质，密封方式、压力等级综合考虑 5.安装部位、连接形式:综合考虑，包含法兰 6.各类连接方式所需的主材、辅材综合考虑 7.其他：满足设计规范、验收规范及现行技术标准要求 | 个 | 3 | 449.41 | 1348.23 | 242.55 | 31.11
22 | 031003003012 | 闸阀 DN100 | 1.类型：闸阀 2.规格:DN100 3.材质，密封方式、压力等级综合考虑 4.安装部位、连接形式:综合考虑 5.各类连接方式所需的主材、辅材综合考虑,含卡箍、法兰等内容 6.其他：满足设计规范、验收规范及现行技术标准要求 | 个 | 1 | 406.73 | 406.73 | 69.30 | 2.97
23 | 031003002002 | 止回阀 DN25 | 1.名称：止回阀 2.规格:DN25 3.类型：综合考虑 4.阀门材质、压力等级：综合考虑 5.安装部位、连接形式:综合考虑，包含法兰 6.各类连接方式所需的主材、辅材综合考虑 7.其他：满足设计规范、验收规范及现行技术标准要求 | 个 | 1 | 59.62 | 59.62 | 12.72 | 1.23
24 | 031003001025 | 止回阀 DN65 | 1.名称：止回阀 2.规格:DN65 3.阀门材质，密封方式、压力等级综合考虑 4.安装部位、连接形式:综合考虑，包含法兰 5.各类连接方式所需的主材、辅材综合考虑 6.其他：满足设计规范、验收规范及现行技术标准要求 | 个 | 1 | 216.40 | 216.40 | 36.96 | 2.12
25 | 031003003013 | 止回阀 DN100 | 1.名称：止回阀 2.规格:DN100 3.类型：综合考虑 4.材质，密封方式、压力等级综合考虑 5.安装部位、连接形式:综合考虑，包含法兰 6.各类连接方式所需的主材、辅材综合考虑 7.其他：满足设计规范、验收规范及现行技术标准要求 | 个 | 1 | 312.48 | 312.48 | 69.30 | 2.97
26 | 031003001026 | Y型过滤器 DN65 | 1.名称：Y型过滤器 2.规格:DN65 3.阀门材质，密封方式、压力等级综合考虑 4.安装部位、连接形式:综合考虑，包含法兰 5.各类连接方式所需的主材、辅材综合考虑 6.其他：满足设计规范、验收规范及现行技术标准要求 | 个 | 1 | 359.44 | 359.44 | 80.85 | 10.37
27 | 031003006005 | Y型过滤器 DN100 | 1.名称：Y型过滤器 2.材质：综合考虑 3.型号、规格：DN100 4.连接形式：综合考虑 5.包含：所有配套阀门及附件、法兰等 6.其他：满足设计规范、验收规范及现行技术标准要求 | 个 | 1 | 590.06 | 590.06 | 127.05 | 15.26
28 | 031003006006 | 可调式减压阀 DN65 | 1.名称：可调式减压阀 2.材质：综合考虑 3.型号、规格：DN65 4.连接形式：综合考虑 5.包含：所有配套阀门及附件、法兰等 6.其他：满足设计规范、验收规范及现行技术标准要求 | 个 | 1 | 652.99 | 652.99 | 80.85 | 10.37
29 | 031003006007 | 可调式减压阀 DN100 | 1.名称：可调式减压阀 2.材质：综合考虑 3.型号、规格：DN100 4.连接形式：综合考虑 5.包含：所有配套阀门及附件、法兰等 6.其他：满足设计规范、验收规范及现行技术标准要求 | 个 | 1 | 787.67 | 787.67 | 127.05 | 15.26
30 | 031003001027 | 自动排气阀 DN15 | 1.名称:自动排气阀 2.材质;全铜 3.型号、规格：DN15 4.连接形式：螺纹连接 | 个 | 2 | 44.31 | 88.62 | 27.72 | 0.14
31 | 031004014017 | 地漏 DN50 | 1.名称:地漏 2.材质、规格:铝合金或铜制，DN50 3.地漏类型：综合考虑 4.安装部位:综合考虑 5.含存水弯 6.其他：满足设计规范、验收规范及现行技术标准要求 | 个 | 4 | 64.87 | 259.48 | 69.76
32 | 031004014018 | 地漏 DN75 | 1.名称:地漏 2.材质、规格:铝合金或铜制，DN75 3.地漏类型：综合考虑 4.安装部位:综合考虑 5.含存水弯 6.其他：满足设计规范、验收规范及现行技术标准要求 | 个 | 1 | 93.98 | 93.98 | 33.73
33 | 031004014019 | 地漏 DN100 | 1.名称:地漏 2.材质、规格:铝合金或铜制，DN100 3.地漏类型：综合考虑 4.安装部位:综合考虑 5.含存水弯 6.其他：满足设计规范、验收规范及现行技术标准要求 | 个 | 4 | 112.79 | 451.16 | 158.00
34 | 031003013006 | 水表 DN65 | 1.安装部位（室内外）:室内 2.型号、规格：DN65 3.连接形式：详设计 | 个 | 1 | 311.51 | 311.51 | 46.20 | 0.73
35 | 031003013007 | 水表 DN100 | 1.安装部位（室内外）:室内 2.型号、规格：DN100 3.连接形式：详设计 | 个 | 1 | 332.75 | 332.75 | 46.20 | 0.73
36 | 031004014020 | 水龙头 DN20 | 1.材质：不锈钢 2.型号、规格：DN20 3.安装方式：详设计 | 个 | 7 | 17.16 | 120.12 | 21.84
37 | 031004014022 | 地面清扫口 DN75 | 1.名称：地面清扫口 2.材质：铜 3.型号、规格：DN75 4.其他：满足设计规范、验收规范及现行技术标准要求 | 个 | 1 | 33.76 | 33.76 | 10.05
38 | 031004004001 | 拖布池 | 1.名称：拖布池 2.材质：陶瓷 3.规格：综合考虑 4.水龙头、下水等配件附件包含在综合单价中 5.安装部位：配套管理用房及其他公区区域 6.其他：满足设计规范、验收规范及现行技术标准要求 | 套 | 4 | 313.53 | 1254.12 | 147.84 | 0.16
39 | 031004007002 | 小便器 | 1.名称：小便器 2.材质：陶瓷 3.规格、类型：综合考虑 4.冲洗阀、冲洗管等配件包含在综合单价中 5.其他：满足设计规范、验收规范及现行技术标准要求 | 组 | 2 | 311.08 | 622.16 | 67.68 | 0.20
40 | 031004006004 | 蹲式大便器 | 1.名称：蹲式大便器 2.材质：陶瓷 3.规格、类型：综合考虑 4.水箱、阀、冲洗管等配件附件包含在综合单价中 5.其他：满足设计规范、验收规范及现行技术标准要求 | 套 | 8 | 455.77 | 3646.16 | 477.76
41 | 031004003004 | 感应式洗脸盆 | 1.名称：台盆 2.材质：陶瓷 3.规格、形式：综合考虑 4.感应阀、水嘴、下水（含排水金属软管）等配件包含在综合单价中 5.其他：满足设计规范、验收规范及现行技术标准要求 | 套 | 4 | 539.44 | 2157.76 | 240.72
42 | 031002003019 | 刚性防水套管 DN65 | 1.名称、类型：刚性防水套管 2.材质：钢 3.规格：DN65 4.填料材质：详设计 | 个 | 1 | 252.68 | 252.68 | 119.11 | 18.18
43 | 031301017010 | 脚手架搭拆 | 1．搭设方式 ：综合 2．搭设高度：综合 3．脚手架材质：综合 | 项 | 1 | 625.37 | 625.37 | 218.88 | 31.27
合 计 | [6 empty] | 53243.37 | 12606.72 | 478.89

## G.1 其他项目清单与计价汇总表(表-12)【给排水工程】
其他项目清单与计价汇总表
工程名称：凉山高新技术产业园区清洁能源标准化厂房建设项目（1-2厂房）\1-2#厂房【给排水工程】 |  | 标段：凉山高新技术产业园区清洁能源标准化厂房建设项目
序号 | 项 目 名 称 | 金额(元) | 结算金额（元） | 备注
1 | 暂列金额
合 计 |  |  | - | -

## G.2 暂列金额明细表(表-12-1)【给排水工程】
暂列金额明细表
工程名称：凉山高新技术产业园区清洁能源标准化厂房建设项目（1-2厂房）\1-2#厂房【给排水工程】 |  | 标段：凉山高新技术产业园区清洁能源标准化厂房建设项目
序号 | 项目名称 | 计量单位 | 暂定金额(元) | 备注
1 | 暂列金额 | 项
合 计 |  |  |  | -

## G.3 材料(工程设备)暂估单价及调整表(表-12-2)【给~
材料(工程设备)暂估单价及调整表
工程名称：凉山高新技术产业园区清洁能源标准化厂房建设项目（1-2厂房）\1-2#厂房【给排水工程】 | [5 empty] | 标段：凉山高新技术产业园区清洁能源标准化厂房建设项目
序号 | 材料(工程设备) 名称、规格、型号 | 计量 单位 | 数量 |  | 暂估(元) |  | 确认(元) |  | 差额±(元) |  | 备注
|  |  | 暂估 | 确认 | 单价 | 合价 | 单价 | 合价 | 单价 | 合价
合计

## G.4 专业工程暂估价表(表-12-3)【给排水工程】
专业工程暂估价表
工程名称：凉山高新技术产业园区清洁能源标准化厂房建设项目（1-2厂房）\1-2#厂房【给排水工程】 |  |  | 标段：凉山高新技术产业园区清洁能源标准化厂房建设项目
序号 | 工程名称 | 工程内容 | 暂估金额(元) | 结算金额(元) | 差额±（元） | 备注
合 计 |  |  |  | - | - | -

## K.2 承包人提供主要材料和工程设备一览表(表-20)【给排~
承包人提供主要材料和工程设备一览表 （适用造价信息差额调整法）
工程名称：凉山高新技术产业园区清洁能源标准化厂房建设项目（1-2厂房）\1-2#厂房【给排水工程】 |  |  |  |  | 标段：凉山高新技术产业园区清洁能源标准化厂房建设项目
序号 | 名称、规格、型号 | 单位 | 数量 | 风险系数% | 基准单价(元) | 投标单价(元) | 发承包人确认单价(元) | 备注
1 | 焊接钢管 | kg | 4.02 |  |  | 4.68
2 | 平焊法兰 DN100 | 片 | 4 |  |  | 24.86
3 | 闸阀 DN100 | 个 | 1 |  |  | 281.12
4 | PSP钢塑复合管 DN100 | m | 41.834 |  |  | 123.44
5 | PSP钢塑复合管件 DN100 | 个 | 17.326 |  |  | 152.07
6 | PP-R冷水管 DN15 | m | 6.086 |  |  | 3.19
7 | PP-R冷水管件 DN15 | 个 | 9.105 |  |  | 2.06
8 | PP-R冷水管 DN20 | m | 6.248 |  |  | 4.80
9 | PP-R冷水管件 DN20 | 个 | 9.348 |  |  | 2.28
10 | PP-R冷水管 DN25 | m | 64.679 |  |  | 7.48
11 | PP-R冷水管件 DN25 | 个 | 77.984 |  |  | 4.10
12 | PP-R冷水管 DN32 | m | 18.745 |  |  | 11.21
13 | PP-R冷水管件 DN32 | 个 | 19.944 |  |  | 6.13
14 | PP-R冷水管 DN40 | m | 1.829 |  |  | 17.36
15 | PP-R冷水管件 DN40 | 个 | 1.597 |  |  | 8.39
16 | PP-R冷水管 DN50 | m | 1.199 |  |  | 27.49
17 | PP-R冷水管件 DN50 | 个 | 0.876 |  |  | 14.59
18 | PSP钢塑复合管 DN65 | m | 54.208 |  |  | 62.88
19 | PSP钢塑复合管件 DN65 | 个 | 28.457 |  |  | 30.07
20 | 加厚型UPVC实壁排水管 DN50 | m | 5.546 |  |  | 6.25
21 | 加厚型UPVC实壁排水管件 DN50 | 个 | 3.781 |  |  | 3.31
22 | 加厚型UPVC实壁排水管 DN75 | m | 18.973 |  |  | 11.01
23 | 加厚型UPVC实壁排水管件 DN75 | 个 | 17.134 |  |  | 6.58
24 | 加厚型UPVC实壁排水管 DN100 | m | 44.622 |  |  | 21.67
25 | 加厚型UPVC实壁排水管件 DN100 | 个 | 54.297 |  |  | 12.09
26 | 加厚型UPVC实壁排水管 DN150 | m | 8.028 |  |  | 38.76
27 | 加厚型UPVC实壁排水管件 DN150 | 个 | 5.028 |  |  | 25.77
28 | 截止阀 DN25 | 个 | 6.06 |  |  | 28.11
29 | 截止阀 DN32 | 个 | 4.04 |  |  | 38.95
30 | 截止阀 DN50 | 个 | 3.03 |  |  | 71.11
31 | 平焊法兰 DN65 | 片 | 8 |  |  | 20.57
32 | 闸阀 DN65 | 个 | 3 |  |  | 259.79
33 | Y型过滤器 DN100 | 个 | 1 |  |  | 297.71
34 | 自动排气阀 DN15 | 个 | 2 |  |  | 18.72
35 | 地漏 DN50 | 个 | 4.04 |  |  | 40.50
36 | 地漏 DN100 | 个 | 4.04 |  |  | 58.00
37 | 水龙头 DN20 | 个 | 7.07 |  |  | 12.69
38 | UPVC静音管 d75 | m | 19.992 |  |  | 9.60
39 | UPVC静音管件 d75 | 个 | 18.054 |  |  | 6.58
40 | 止回阀 DN25 | 个 | 1.01 |  |  | 28.29
41 | 止回阀 DN100 | 个 | 1 |  |  | 186.87
42 | 可调式减压阀 DN100 | 个 | 1 |  |  | 495.32
43 | 水表 DN100 | 个 | 1 |  |  | 261.24
44 | PP-R冷水管 DN65 | m | 5.517 |  |  | 39.21
45 | PP-R冷水管件 DN65 | 个 | 3.578 |  |  | 16.34
46 | PSP钢塑复合管 DN50 | m | 97.114 |  |  | 49.24
47 | PSP钢塑复合管件 DN50 | 个 | 64.064 |  |  | 22.45
48 | PSP钢塑复合管 DN80 | m | 3.006 |  |  | 73.87
49 | PSP钢塑复合管件 DN80 | 个 | 1.389 |  |  | 43.09
50 | Y型过滤器 DN65 | 个 | 1 |  |  | 169.82
51 | 可调式减压阀 DN65 | 个 | 1 |  |  | 463.37
52 | 碳钢平焊法兰 DN65 | 片 | 2 |  |  | 20.57
53 | 地漏 DN75 | 个 | 1.01 |  |  | 47.20
54 | 地面清扫口 DN75 | 个 | 1.01 |  |  | 19.60
55 | 水表 DN65 | 个 | 1 |  |  | 240.00
56 | 闸阀 DN50 | 个 | 2.02 |  |  | 57.82
57 | 止回阀 DN65 | 个 | 1 |  |  | 149.46
58 | 挂式小便器 | 个 | 2.02 |  |  | 197.00
59 | 小便器排水附件 | 套 | 2.02 |  |  | 22.50
60 | 角型阀(带铜活) DN15 | 个 | 10.1 |  |  | 6.50
61 | 金属软管 D15 | 根 | 10.1 |  |  | 6.50
62 | 脚踏式开关阀门 | 套 | 2.02 |  |  | 20.50
63 | 瓷蹲式大便器 | 个 | 8.08 |  |  | 301.05
64 | 埋入式感应控制器 | 个 | 8.08 |  |  | 28.53
65 | 防污器 DN32 | 个 | 8.08 |  |  | 12.30
66 | 感应式洗脸盆 | 个 | 4.04 |  |  | 385.65
67 | 洗脸盆排水附件 | 套 | 4.04 |  |  | 22.50
68 | 混合冷热水龙头 | 个 | 4.04 |  |  | 12.50
69 | 成品拖布池 | 套 | 4.04 |  |  | 220.00
70 | 存水弯 塑料 S型 dn50 | 个 | 4.04 |  |  | 6.50
71 | 长颈水嘴 DN15 | 个 | 4.04 |  |  | 16.50
72 | 排水栓带链堵 | 套 | 4.04 |  |  | 3.50